## CADnorm_ELE_CTB
TABLE DES PLUMES / STYLES DE TRACE AutoCAD
[5 empty] | ELECTRICITE |  |  | Date : 01.05.2012
ECRAN |  |  | IMPRESSION PAPIER
Couleur | No | RVB | Couleur | No | RVB | Epaisseur 1:50 | Epaisseur 1:100 | Epaisseur 1:200
| 1 | 255,0,0
| 2 | 255,255,0
| 3 | 0,255,0
| 4 | 0,255,255
| 5 | 0,0,255
| 6 | 255,0,255
| 7 | 0,0,0
| 8 | 128,128,128 | gris 50% | 8 | 128,128,128 | 0.25 mm | 0.18 mm | 0.10 mm
| 9 | 192,192,192 | noir | 7 | 0,0,0 | 0.35 mm | 0.25 mm | 0.13 mm
| 10 | 255,0,0 | rouge | 1 | 255,0,0 | 0.35 mm | 0.25 mm | 0.13 mm
| 11 | 255,127,127 | rouge | 1 | 255,0,0 | 0.25 mm | 0.18 mm | 0.10 mm
| 12 | 165,0,0 | rouge-foncé | 12 | 165,0,0 | 0.35 mm | 0.25 mm | 0.13 mm
| 13 | 165,82,82 | rouge-foncé | 12 | 165,0,0 | 0.25 mm | 0.18 mm | 0.10 mm
| 14 | 127,0,0 | rouge-foncé | 12 | 165,0,0 | 0.50 mm | 0.35 mm | 0.18 mm
| 15 | 127,63,63 | rouge | 1 | 255,0,0 | 0.50 mm | 0.35 mm | 0.18 mm
| 16 | 76,0,0 | rouge | 1 | 255,0,0 | 0.35 mm | 0.25 mm | 0.13 mm
| 17 | 76,38,38 | rouge-foncé | 12 | 165,0,0 | 0.35 mm | 0.25 mm | 0.13 mm
| 18 | 38,0,0
| 19 | 38,19,19 | noir | 7 | 0,0,0 | 0.25 mm | 0.18 mm | 0.10 mm
| 20 | 255,63,0 | rouge | 1 | 255,0,0 | 0.35 mm | 0.25 mm | 0.13 mm
| 21 | 255,159,127 | rouge | 1 | 255,0,0 | 0.25 mm | 0.18 mm | 0.10 mm
| 22 | 165,41,0 | rouge | 1 | 255,0,0 | 0.50 mm | 0.35 mm | 0.18 mm
| 23 | 165,103,82 | brun-foncé | 24 | 127,31,0 | 0.35 mm | 0.25 mm | 0.13 mm
| 24 | 127,31,0 | brun-foncé | 24 | 127,31,0 | 0.50 mm | 0.35 mm | 0.18 mm
| 25 | 127,79,63 | brun-foncé | 24 | 127,31,0 | 0.25 mm | 0.18 mm | 0.10 mm
| 26 | 76,19,0 | rouge | 1 | 255,0,0 | 0.35 mm | 0.25 mm | 0.13 mm
| 27 | 76,47,38 | noir-fixe | 7 | 0,0,0 | 0.35 mm* | 0.35 mm* | 0.35 mm*
| 28 | 38,9,0
| 29 | 38,23,19 | noir | 7 | 0,0,0 | 0.50 mm | 0.35 mm | 0.18 mm
| 30 | 255,127,0 | orange | 30 | 255,127,0 | 0.35 mm | 0.25 mm | 0.13 mm
| 31 | 255,191,127 | brun-clair | 32 | 165,82,0 | 0.50 mm | 0.35 mm | 0.18 mm
| 32 | 165,82,0 | brun-clair | 32 | 165,82,0 | 0.35 mm | 0.25 mm | 0.13 mm
| 33 | 165,124,82 | brun-clair | 32 | 165,82,0 | 0.25 mm | 0.18 mm | 0.10 mm
| 34 | 127,63,0 | brun | 34 | 165,124,0 | 0.50 mm | 0.35 mm | 0.18 mm
| 35 | 127,95,63 | brun | 34 | 165,124,0 | 0.25 mm | 0.25 mm | 0.18 mm
| 36 | 76,38,0 | brun | 34 | 165,124,0 | 0.35 mm | 0.25 mm | 0.18 mm
| 37 | 76,57,38
| 38 | 38,19,0
| 39 | 38,28,19
| 40 | 255,191,0 | orange | 30 | 255,127,0 | 0.35 mm | 0.25 mm | 0.13 mm
| 41 | 255,223,127 | orange | 30 | 255,127,0 | 0.25 mm | 0.18 mm | 0.10 mm
| 42 | 165,124,0 | beige | 42 | 165,124,0 | 0.35 mm | 0.18 mm | 0.13 mm
| 43 | 165,145,82 | beige | 42 | 165,124,0 | 0.25 mm | 0.18 mm | 0.10 mm
| 44 | 127,95,0 | beige | 42 | 165,124,0 | 0.50 mm | 0.35 mm | 0.18 mm
| 45 | 127,111,63 | orange | 30 | 255,127,0 | 0.50 mm | 0.35 mm | 0.18 mm
| 46 | 76,57,0 | beige | 42 | 165,124,0 | 0.35 mm | 0.18 mm | 0.13 mm
| 47 | 76,66,38
| 48 | 38,28,0
| 49 | 38,33,19
| 50 | 255,255,0 | jaune | 2 | 255,255,0 | 0.35 mm | 0.25 mm | 0.13 mm
| 51 | 255,255,127 | jaune | 2 | 255,255,0 | 0.25 mm | 0.18 mm | 0.10 mm
| 52 | 165,165,0 | jaune | 2 | 255,255,0 | 0.50 mm | 0.35 mm | 0.18 mm
| 53 | 165,165,82
| 54 | 127,127,0
| 55 | 127,127,63
| 56 | 76,76,0
| 57 | 76,76,38
| 58 | 38,38,0
| 59 | 38,38,19
| 60 | 191,255,0 | vert-clair | 60 | 191,255,0 | 0.35 mm | 0.25 mm | 0.13 mm
| 61 | 223,255,127 | vert-clair | 60 | 191,255,0 | 0.25 mm | 0.18 mm | 0.10 mm
| 62 | 124,165,0 | vert-foncé | 64 | 95,127,0 | 0.35 mm | 0.25 mm | 0.13 mm
| 63 | 145,165,82 | vert-foncé | 64 | 95,127,0 | 0.25 mm | 0.18 mm | 0.10 mm
| 64 | 95,127,0 | vert-foncé | 64 | 95,127,0 | 0.50 mm | 0.35 mm | 0.18 mm
| 65 | 111,127,63 | vert-clair | 60 | 191,255,0 | 0.50 mm | 0.35 mm | 0.18 mm
| 66 | 57,76,0 | vert-foncé | 64 | 95,127,0 | 0.35 mm | 0.25 mm | 0.13 mm
| 67 | 66,76,38
| 68 | 28,38,0
| 69 | 33,38,19
| 70 | 127,255,0
| 71 | 191,255,127
| 72 | 82,165,0
| 73 | 124,165,82
| 74 | 63,127,0
| 75 | 95,127,63
| 76 | 38,76,0
| 77 | 57,76,38
| 78 | 19,38,0
| 79 | 28,38,19
| 80 | 63,255,0
| 81 | 159,255,127
| 82 | 41,165,0
| 83 | 103,165,82
| 84 | 31,127,0
| 85 | 79,127,63
| 86 | 19,76,0
| 87 | 47,76,38
| 88 | 9,38,0
| 89 | 23,38,19
| 90 | 0,255,0 | vert | 92 | 0,165,0 | 0.35 mm | 0.25 mm | 0.13 mm
| 91 | 127,255,127 | vert | 92 | 0,165,0 | 0.25 mm | 0.18 mm | 0.10 mm
| 92 | 0,165,0 | vert | 92 | 0,165,0 | 0.50 mm | 0.35 mm | 0.18 mm
| 93 | 82,165,82
| 94 | 0,127,0
| 95 | 63,127,63
| 96 | 0,76,0 | vert | 92 | 0,165,0 | 0.35 mm | 0.25 mm | 0.13 mm
| 97 | 38,76,38
| 98 | 0,38,0
| 99 | 19,38,19
| 100 | 0,255,63 | vert | 92 | 0,165,0 | 0.35 mm | 0.25 mm | 0.13 mm
| 101 | 127,255,159 | vert | 92 | 0,165,0 | 0.25 mm | 0.18 mm | 0.10 mm
| 102 | 0,165,41 | vert | 92 | 0,165,0 | 0.50 mm | 0.35 mm | 0.18 mm
| 103 | 82,165,103
| 104 | 0,127,31
| 105 | 65,127,79
| 106 | 0,76,19 | vert | 92 | 0,165,0 | 0.35 mm | 0.25 mm | 0.13 mm
| 107 | 38,76,47
| 108 | 0,38,9
| 109 | 19,38,23
| 110 | 0,255,127 | turquoise | 120 | 0,255,191 | 0.35 mm | 0.25 mm | 0.13 mm
| 111 | 127,255,191 | turquoise | 120 | 0,255,191 | 0.25 mm | 0.18 mm | 0.10 mm
| 112 | 0,165,82 | turquoise | 120 | 0,255,191 | 0.50 mm | 0.35 mm | 0.18 mm
| 113 | 82,165,124
| 114 | 0,127,63
| 115 | 63,127,95
| 116 | 0,76,38
| 117 | 38,76,57
| 118 | 0,38,19
| 119 | 19,38,28
| 120 | 0,255,191 | bleu-foncé | 5 | 0,0,255 | 0.35 mm | 0.25 mm | 0.13 mm
| 121 | 127,255,223 | bleu-foncé | 5 | 0,0,255 | 0.25 mm | 0.18 mm | 0.10 mm
| 122 | 0,165,124 | bleu-foncé | 5 | 0,0,255 | 0.50 mm | 0.35 mm | 0.18 mm
| 123 | 82,165,145
| 124 | 0,127,95
| 125 | 63,127,111
| 126 | 0,76,57 | bleu-foncé | 5 | 0,0,255 | 0.35 mm | 0.25 mm | 0.13 mm
| 127 | 38,76,66
| 128 | 0,38,28
| 129 | 19,38,33
| 130 | 0,255,255 | bleu-foncé | 5 | 0,0,255 | 0.35 mm | 0.25 mm | 0.13 mm
| 131 | 127,255,255 | bleu-foncé | 5 | 0,0,255 | 0.25 mm | 0.18 mm | 0.10 mm
| 132 | 0,165,165 | bleu-foncé | 5 | 0,0,255 | 0.50 mm | 0.35 mm | 0.18 mm
| 133 | 82,165,165
| 134 | 0,127,127
| 135 | 63,127,127
| 136 | 0,76,76 | bleu-foncé | 5 | 0,0,255 | 0.35 mm | 0.25 mm | 0.13 mm
| 137 | 38,76,76
| 138 | 0,38,38
| 139 | 19,38,38
| 140 | 0,191,255 | bleu-clair | 140 | 0,191,255 | 0.35 mm | 0.25 mm | 0.13 mm
| 141 | 127,223,255 | bleu-clair | 140 | 0,191,255 | 0.25 mm | 0.18 mm | 0.10 mm
| 142 | 0,124,165 | bleu-clair | 140 | 0,191,255 | 0.50 mm | 0.35 mm | 0.18 mm
| 143 | 82,145,165
| 144 | 0,95,127
| 145 | 63,111,127
| 146 | 0,57,76 | bleu-clair | 140 | 0,191,255 | 0.35 mm | 0.25 mm | 0.13 mm
| 147 | 38,66,76
| 148 | 0,28,38
| 149 | 19,33,38
| 150 | 0,127,255 | bleu | 150 | 0,127,255 | 0.35 mm | 0.25 mm | 0.13 mm
| 151 | 127,191,255 | bleu | 150 | 0,127,255 | 0.25 mm | 0.18 mm | 0.10 mm
| 152 | 0,82,165 | bleu | 150 | 0,127,255 | 0.50 mm | 0.35 mm | 0.18 mm
| 153 | 82,124,165
| 154 | 0,63,127
| 155 | 63,95,127
| 156 | 0,38,76 | bleu | 150 | 0,127,255 | 0.35 mm | 0.25 mm | 0.13 mm
| 157 | 38,57,76
| 158 | 0,19,38
| 159 | 19,28,38
| 160 | 0,63,255 | noir-fixe | 7 | 0,0,0 | 0.25 mm* | 0.25 mm* | 0.25 mm*
| 161 | 127,159,255 | bleu-clair | 161 | 127,159,255 | 0.35 mm | 0.25 mm | 0.13 mm
| 162 | 0,41,165 | bleu-clair | 162 | 127,159,256 | 0.25 mm | 0.18 mm | 0.10 mm
| 163 | 82,103,165 | bleu-clair | 163 | 127,159,257 | 0.50 mm | 0.35 mm | 0.18 mm
| 164 | 0,31,127
| 165 | 63,79,127
| 166 | 0,19,76
| 167 | 38,47,76
| 168 | 0,9,38
| 169 | 19,23,38
| 170 | 0,0,255 | bleu-noir | 176 | 0,0,76 | 0.35 mm | 0.25 mm | 0.13 mm
| 171 | 127,127,255 | bleu-noir | 176 | 0,0,76 | 0.25 mm | 0.18 mm | 0.10 mm
| 172 | 0,0,165 | bleu-noir | 176 | 0,0,76 | 0.50 mm | 0.35 mm | 0.18 mm
| 173 | 82,82,165
| 174 | 0,0,127
| 175 | 63,63,127
| 176 | 0,0,76 | bleu-noir | 176 | 0,0,76 | 0.35 mm | 0.25 mm | 0.13 mm
| 177 | 38,38,76
| 178 | 0,0,38
| 179 | 19,19,38
| 180 | 63,0,255
| 181 | 159,127,255
| 182 | 41,0,165
| 183 | 103,82,165
| 184 | 31,0,127
| 185 | 79,63,127
| 186 | 19,0,76 | violet projection 30% | 186 | 19,0,76 | 0.10 mm | 0.05 mm | 0.05 mm
| 187 | 47,38,76
| 188 | 9,0,38
| 189 | 23,19,38
| 190 | 127,0,255 | mauve | 190 | 127,0,255 | 0.35 mm | 0.25 mm | 0.13 mm
| 191 | 191,127,255 | mauve | 190 | 127,0,255 | 0.25 mm | 0.18 mm | 0.10 mm
| 192 | 82,0,165 | mauve | 190 | 127,0,255 | 0.50 mm | 0.35 mm | 0.18 mm
| 193 | 124,82,165
| 194 | 63,0,127
| 195 | 95,63,127
| 196 | 38,0,76
| 197 | 57,38,76
| 198 | 19,0,38
| 199 | 28,19,38
| 200 | 191,0,255 | noir-fixe | 7 | 0,0,0 | 0.18 mm* | 0.18 mm* | 0.18 mm*
| 201 | 223,127,255 | mauve clair | 201 | 223,127,255 | 0.35 mm | 0.25 mm | 0.13 mm
| 202 | 124,0,165 | mauve clair | 201 | 223,127,255 | 0.25 mm | 0.18 mm | 0.10 mm
| 203 | 145,82,165 | mauve clair | 201 | 223,127,255 | 0.50 mm | 0.35 mm | 0.18 mm
| 204 | 95,0,127
| 205 | 111,63,127 | mauve foncé | 205 | 111,63,127 | 0.35 mm | 0.25 mm | 0.13 mm
| 206 | 57,0,76 | mauve foncé | 205 | 111,63,127 | 0.25 mm | 0.18 mm | 0.10 mm
| 207 | 66,38,76 | mauve foncé | 205 | 111,63,127 | 0.50 mm | 0.35 mm | 0.18 mm
| 208 | 28,0,38
| 209 | 33,19,38
| 210 | 255,0,255 | magenta | 210 | 255,0,255 | 0.35 mm | 0.25 mm | 0.13 mm
| 211 | 255,127,255 | magenta | 210 | 255,0,255 | 0.25 mm | 0.18 mm | 0.10 mm
| 212 | 165,0,165 | magenta | 210 | 255,0,255 | 0.50 mm | 0.35 mm | 0.18 mm
| 213 | 165,82,165
| 214 | 127,0,127
| 215 | 127,63,127
| 216 | 76,0,76 | magenta | 210 | 255,0,255 | 0.35 mm | 0.25 mm | 0.13 mm
| 217 | 76,38,76
| 218 | 38,0,38
| 219 | 38,19,38
| 220 | 255,0,191 | magenta-foncé | 220 | 255,0,191 | 0.35 mm | 0.25 mm | 0.13 mm
| 221 | 255,127,223 | magenta-foncé | 220 | 255,0,191 | 0.25 mm | 0.18 mm | 0.10 mm
| 222 | 165,0,124 | magenta-foncé | 220 | 255,0,191 | 0.50 mm | 0.35 mm | 0.18 mm
| 223 | 165,82,145
| 224 | 127,0,95
| 225 | 127,63,111
| 226 | 76,0,57 | magenta-foncé | 220 | 255,0,191 | 0.35 mm | 0.25 mm | 0.13 mm
| 227 | 76,38,66
| 228 | 38,0,28
| 229 | 38,19,33
| 230 | 255,0,127 | rouge clair | 230 | 255,0,127 | 0.35 mm | 0.25 mm | 0.13 mm
| 231 | 255,127,191 | rouge clair | 230 | 255,0,127 | 0.25 mm | 0.18 mm | 0.10 mm
| 232 | 165,0,82 | rouge clair | 230 | 255,0,127 | 0.50 mm | 0.35 mm | 0.18 mm
| 233 | 165,82,124
| 234 | 127,0,63
| 235 | 127,63,95
| 236 | 76,0,38
| 237 | 76,38,57
| 238 | 38,0,19
| 239 | 38,19,28
| 240 | 255,0,63
| 241 | 255,127,159
| 242 | 165,0,41 | bordeaux | 242 | 165,0,41 | 0.35 mm | 0.25 mm | 0.13 mm
| 243 | 165,82,103 | bordeaux | 242 | 165,0,41 | 0.25 mm | 0.18 mm | 0.10 mm
| 244 | 127,0,31 | bordeaux | 242 | 165,0,41 | 0.50 mm | 0.35 mm | 0.18 mm
| 245 | 127,63,79
| 246 | 76,0,19 | bordeaux | 242 | 165,0,41 | 0.35 mm | 0.25 mm | 0.13 mm
| 247 | 76,38,47
| 248 | 38,0,9
| 249 | 38,19,23 | noir-fixe | 7 | 0,0,0 | 0.10 mm* | 0.10 mm* | 0.10 mm*
| 250 | 51,51,51 | gris 15% | 9 | 192,192,192 | 0.10 mm | 0.05 mm | 0.05 mm
| 251 | 91,91,91 | gris 50% | 252 | 132,132,132 | 0.25 mm | 0.18 mm | 0.10 mm
| 252 | 132,132,132 | gris 50% | 252 | 132,132,132 | 0.35 mm | 0.25 mm | 0.13 mm
| 253 | 173,173,173 | blanc | 255 | 255,255,255 | - | - | -
| 254 | 214,214,214 | noir-fixe | 7 | 0,0,0 | 0.18 mm* | 0.18 mm* | 0.18 mm*
| 255 | 255,255,255 | noir | 7 | 0,0,0 | 0.25 mm | 0.18 mm | 0.10 mm
* La largeur de cette plume ne varie pas quelle que soit l'échelle d'impression ( ex. utilisation : cartouche des plans )